## bom
| Name | Amt | Farnell No, | Price Each | Price
Power supply | Power switch | 1 | 1839427 | 4.45 | 4.45
| Transformer | 1 | 9530380 | 24.98 | 24.98
| D2/D3/D4/D5: Rectifier diode | 4 | 1861507 | 0.0638 | 0.2552
| Power inlet connector | 1 | 2080459 | 0.95 | 0.95
| Fuse holder | 3 | 1162740 | 0.563 | 1.689
| C1/C2/C3/C4 : 680u | 4 | 1800669 | 0.26 | 1.04
| C5/C6/C7: 10u |  |  |  | 0
| R1/R2: 2.2k | 2 | 2330089 | 0.0428 | 0.0856
| IC4:LM7805CT positive regulator | 1 | 1102157 | 0.84 | 0.84
| IC5:LM7815CT positive regulator | 1 | 2296025 | 0.71 | 0.71
| IC3:LM7915CT negative regulator | 1 | 2296026 | 1.22 | 1.22
| MULTICOMP HEATSINK | 3 | 1710627 | 0.506 | 1.518
| Fuse 2A,250V | 3 |  |  | 0
0
Power amplifier | LM1875T Power amp | 1 | 1468913 | 3.36 | 3.36
| Extruded Heatsink | 1 | 1319813 | 5.29 | 5.29
| R1: 100 |  |  |  | 0
| R2: 1M |  |  |  | 0
| R3: 56k |  |  |  | 0
| R5: 1k |  |  |  | 0
| R6: 22k |  |  |  | 0
| C1/C2: 2200uF | 2 | 2346523 | 1.63 | 3.26
| C3/C4: 100nF |  |  |  | 0
| C5: 2.2uF |  |  |  | 0
| C6: 22uF |  |  |  | 0
Preamplifier | Phono Jack | 1 | 148266 | 2.38 | 2.38
| NE5532P low-noise op-amp | 4 | 1106092 | 0.79 | 3.16
| R1: 3.1k | 1 |  |  | 0
| R2: 2.4k | 1 |  |  | 0
| R4/R5: 97k | 2 |  |  | 0
| R6: 19k | 1 |  |  | 0
| R7/R8: 18k | 2 |  |  | 0
| R10/R12: 3.33k | 2 |  |  | 0
| R16: 100 | 1 |  |  | 0
| R17: 1k | 1 |  |  | 0
| R18: 7.9k | 1 |  |  | 0
| C2: 120n | 1 |  |  | 0
| C3: 4.8n | 1 |  |  | 0
| C4: 180p | 1 |  |  | 0
| C5/C6/C7/C8: 22u | 4 |  |  | 0
| C9/C11: 820n | 2 |  |  | 0
| C10: 4p | 1 |  |  | 0
| C12/C13: 220u | 2 |  |  | 0
| C14...C22: 100nF | 8 |  |  | 0
| IC socket DIP8 | 4 |  |  | 0
0
Digital control unit | ATMEGA328-PU | 1 | 1972087 | 2.36 | 2.36
| SUB_D connector | 1 | 1075277 | 1.79 | 1.79
| MCP4251-103E/P | 4 | 1578442 | 0.921 | 3.684
| IC socket DIP28 | 1 |  |  | 0
| IC socket DIP14 | 4 |  |  | 0
| Crystal 16MHz | 1 |  |  | 0
| C1/C2: 22pF | 2 |  |  | 0
| LED diffuse Red | 1 |  |  | 0
| LED diffuse Green | 1 |  |  | 0
| R1/R2: 150 | 2
| R3/R4: 200 | 2
| Optocoupler | 1
| DIN5 jack | 1
| C3: 100n | 1
Misc | Screw TERMINAL BLOCK | 10 | 3041440 | 0.819 | 8.19
| Pin headers male 40pole | 1 |  |  | 0
| Pin headers female 40pole | 1 |  |  | 0
| Plain copper PCB single sided | 1 | 149056 | 13.46 | 13.46
| Misc wire assemblies | 1 |  |  | 0
0
|  |  |  | Total: | 84.6718