## Sheet1
Maximum attenuation |  |  |  |  | Maximum boost
frequency (Hz) | Vin (mV) | Vout (mV) | Gain (Vout/Vin) | Gain (dB) | frequency (Hz) | Vin (V) | Vout (V) | Gain (Vout/Vin) | Gain (dB)
2 | 90 | 12 | 0.13333 | -17.5012 | 2 | 90 | 13.1 | 0.14556 | -16.7394
3 | 89.8 | 13 | 0.14477 | -16.7867 | 10 | 90 | 23.4 | 0.26 | -11.7005
5 | 90 | 13.1 | 0.14556 | -16.7394 | 25 | 90 | 38.1 | 0.42333 | -7.4664
7 | 90 | 12.5 | 0.13889 | -17.1466 | 50 | 90 | 45.9 | 0.51 | -5.8486
10 | 90 | 12 | 0.13333 | -17.5012 | 75 | 90 | 45.9 | 0.51 | -5.8486
25 | 90 | 9.5 | 0.10556 | -19.5304 | 100 | 90 | 42.9 | 0.47667 | -6.4357
50 | 90 | 9.3 | 0.10333 | -19.7152 | 200 | 90 | 32.5 | 0.36111 | -8.8472
75 | 90 | 9.5 | 0.10556 | -19.5304 | 300 | 90 | 26.7 | 0.29667 | -10.5546
100 | 90 | 9.8 | 0.10889 | -19.2603 | 400 | 90 | 23.8 | 0.26444 | -11.5533
200 | 90 | 11 | 0.12222 | -18.257 | 500 | 90 | 22.3 | 0.24778 | -12.1188
300 | 90 | 12 | 0.13333 | -17.5012 | 1000 | 90 | 20.4 | 0.22667 | -12.8922
400 | 90 | 13 | 0.14444 | -16.806 | 2000 | 90 | 22.3 | 0.24778 | -12.1188
500 | 90 | 13.5 | 0.15 | -16.4782 | 2500 | 90.5 | 24 | 0.26519 | -11.5287
750 | 90 | 14.2 | 0.15778 | -16.0391 | 3000 | 90.6 | 25.9 | 0.28587 | -10.8766
1000 | 90 | 14.5 | 0.16111 | -15.8575 | 5000 | 91 | 33 | 0.36264 | -8.8105
2000 | 90 | 13.4 | 0.14889 | -16.5428 | 7500 | 91 | 39.9 | 0.43846 | -7.1614
2500 | 91 | 12.3 | 0.13516 | -17.3827 | 9000 | 90 | 43.1 | 0.47889 | -6.3953
3000 | 91 | 12.2 | 0.13407 | -17.4536 | 10000 | 91 | 44.2 | 0.48571 | -6.2724
5000 | 91 | 11 | 0.12088 | -18.353 | 25000 | 92 | 44.3 | 0.48152 | -6.3477
7500 | 91 | 10 | 0.10989 | -19.1808 | 50000 | 91.7 | 33.9 | 0.36968 | -8.6434
9000 | 90.4 | 9.9 | 0.10951 | -19.2107 | 100000 | 92 | 22 | 0.23913 | -12.4273
10000 | 91 | 9.8 | 0.10769 | -19.3563 | 200000 | 92 | 15.6 | 0.16957 | -15.4133
25000 | 92 | 9.2 | 0.1 | -20 | 300000 | 92 | 13.2 | 0.14348 | -16.8643
50000 | 91.5 | 9.7 | 0.10601 | -19.493 | 400000 | 92.2 | 11.5 | 0.12473 | -18.0807
100000 | 91.8 | 10.8 | 0.11765 | -18.5884
200000 | 92 | 11.2 | 0.12174 | -18.2914
300000 | 92 | 11 | 0.11957 | -18.4479
400000 | 92.2 | 10.2 | 0.11063 | -19.1226