## bom
Name | Amt | Farnell No, | Price Each | Price
Power supply
Power switch | 1 | 1839427 | 4.45 | 4.45
Transformer | 1 | 9530380 | 24.98 | 24.98
D2/D3/D4/D5: | 4 | 1861507 | 0.0638 | 0.2552
Power connector | 1 | 2080459 | 0.95 | 0.95
Fuse holder | 3 | 1162740 | 0.563 | 1.689
C1/C2/C3/C4 : 680u | 4 | 1800669 | 0.26 | 1.04
C5/C6/C7: 10u | 3 |  | 0.1 | 0.3
R1/R2: 2.2k | 2 |  | 0.02 | 0.04
IC4:LM7805CT | 1 | 1102157 | 0.84 | 0.84
IC5:LM7815CT | 1 | 2296025 | 0.71 | 0.71
IC3:LM7915CT | 1 | 2296026 | 1.22 | 1.22
HEATSINK | 3 | 1710627 | 0.506 | 1.518
Fuse 2A,250V | 3 | 1123175 | 0.183 | 0.549
Power amplifier
LM1875T | 1 | 1468913 | 3.36 | 3.36
HEATSINK | 1 | 1319813 | 5.29 | 5.29
R1: 100 | 1 |  | 0.02 | 0.02
R2: 1M | 1 |  | 0.02 | 0.02
R3: 56k | 1 |  | 0.02 | 0.02
R5: 1k | 1 |  | 0.02 | 0.02
R6: 22k | 1 |  | 0.02 | 0.02
C1/C2: 2200uF | 2 | 2346523 | 1.63 | 3.26
C3/C4: 100nF | 2 |  | 0.1 | 0.2
C5: 2.2uF | 1 |  | 0.1 | 0.1
C6: 22uF | 1 |  | 0.1 | 0.1
Preamplifier
Phono Jack | 1 | 148266 | 2.38 | 2.38
NE5532P | 4 | 1106092 | 0.79 | 3.16
R1: 3.1k | 1 |  | 0.02 | 0.02
R2: 2.4k | 1 |  | 0.02 | 0.02
R4/R5: 97k | 2 |  | 0.02 | 0.04
R6: 19k | 1 |  | 0.02 | 0.02
R7/R8: 18k | 2 |  | 0.02 | 0.04
R10/R12: 3.33k | 2 |  | 0.02 | 0.04
R16: 100 | 1 |  | 0.02 | 0.02
R17: 1k | 1 |  | 0.02 | 0.02
R18: 7.9k | 1 |  | 0.02 | 0.02
C2: 120n | 1 |  | 0.1 | 0.1
C3: 4.8n | 1 |  | 0.1 | 0.1
C4: 180p | 1 |  | 0.1 | 0.1
C5/C6/C7/C8: 22u | 4 |  | 0.1 | 0.4
C9/C11: 820n | 2 |  | 0.1 | 0.2
C10: 4p | 1 |  | 0.1 | 0.1
C12/C13: 220u | 2 |  | 0.1 | 0.2
C14...C22: 100nF | 8 |  | 0.1 | 0.8
IC socket DIP8 | 4 | 2445620 | 0.195 | 0.78
Digital control unit
IC1: ATMEGA328-PU | 1 | 1972087 | 2.36 | 2.36
MCP4251-103E/P | 4 | 1578442 | 0.921 | 3.684
IC socket DIP28 | 1 | 2445626 | 0.44 | 0.44
IC socket DIP14 | 4 | 2445621 | 0.198 | 0.792
Crystal 16MHz | 1 | 1611761 | 0.378 | 0.378
C1/C2: 22pF | 2 |  | 0.1 | 0.2
LED1/LED2: red led | 2 | 2112100 | 0.214 | 0.428
D1:1N4148 | 1 | 9565124 | 0.0203 | 0.0203
R1/R2/R3: 150 | 3 |  | 0.02 | 0.06
VO617A-2 | 1 | 2251550 | 0.187 | 0.187
DIN5 jack | 1 | 1280804 | 1.45 | 1.45
C3: 100n | 1 |  | 0.1 | 0.1
IC socket DIP6 | 1 | 2445619 | 0.204 | 0.204
Misc
TERMINAL BLOCK | 10 | 3041440 | 0.819 | 8.19
Pin headers m20 | 2 | 671990 | 1.6 | 3.2
Pin headers f20 | 1 | 1577768 | 2 | 2
PCB single sided | 1 | 149056 | 13.46 | 13.46
Misc wire ass. | 1 |  | 2 | 2
|  | Total (ex vat): |  | 98.6645
|  | Total: |  | 119.384